## V_NOM
Vn [kV] | min V [%Vn] | max V [%Vn]
10 | 95 | 105

## GENERATION
List Gen | Bus i | Warning | E ind(kV) | Angle (degrees) | R gen (ohms) | X gen (ohms)
1 | 1 | OK | 0.12 | 0 | 0 | 0.5
2 | 2 | OK | 0.13 | 5 | 0.001 | 0.5

## LOAD
List Load | Bus i | Warning | Type | R load (ohms) | X load (ohms)
1 | 2 |  | IND | 125 | 50
2 | 3 |  | IND | 149.8319 | 49.9351
3 | 4 |  | IND | 10.0002 | 74.9999

## LINES
List Line | Bus i | Bus j | Warning | l(km) | r line (ohms/km) | x line (ohms/km) | b shunt (mhos/km)
1 | 1 | 3 |  | 100 | 0.5 | 3.5 | 0.001
2 | 1 | 2 |  | 40 | 0.0025 | 0.015 | 0
3 | 2 | 3 |  | 200 | 0.001 | 0.004 | 0
4 | 1 | 4 |  | 40 | 0.0025 | 0.015 | 0
5 | 3 | 4 |  | 200 | 0.001 | 0.004 | 0

## REACTIVE_COMP
List Comp | Bus i | Warning | Type | Vnom (kV) | Q comp (kVAr) | X comp (ohms)
IND
CAP

## VTH_AND_ZTH
Bus i | ¦Vth¦ (kV) | <Vth (degrees) | Rth (ohms) | Xth (ohms) | Compensation Needed? | Type
1
2
3
4
5
6
7
8
9
10
11
12
13
14
15
16
17
18
19
20
21
22
23
24
25
26
27
28
29
30
31
32
33
34
35
36
37
38
39
40
41
42
43
44
45
46
47
48
49
50
51
52
53
54
55
56
57
58
59
60
61
62
63
64

## LINEFLOW
List Line | Bus i | Bus j | Pij [kW] | Qij [kVAr]

## POWER_LOST
List Line | Bus i | Bus j | Plost [kW] | Qlost [kVAr]

## POWER_GEN
List Line | Bus i | Pgen [kW] | Qgen [kVAr]

## POWER_LOAD
List Line | Bus i | Pload [kW] | Qload [kVAr]

## POWER_COMP
List Line | Bus i | Qload [kVAr]